## OSNOVA
POPIS DEL S PREDRAČUNOM - Strojne inštalacije
Osnovni podatki o projektni dokumentaciji:
Številčna oznaka načrta in vrsta načrta: | 5 - Načrt strojnih inštalacij in strojne opreme
Investitor: | MESTNA OBČINA LJUBLJANA
Mestni trg 1, 1000 Ljubljana
naročnik: | OŠ FRANCA ROZMANA STANETA
Prušnikova ulica 85, 1000 Ljubljana
Vrsta projektne dokumentacije: | PZI - I.FAZA - 1.SKLOP
Objekt: | OSNOVNA ŠOLA FRANCA ROZMANA STANETA - REKONSTRUKCIJA I. FAZA - 1.SKLOP
Številka načrta: | 13392_5
Kraj in datum izdelave načrta: | Nova Gorica, marec 2016
|  | PODATKI O MAPAH IN POSTAVKAH |  | PODATKI O MAPAH IN POSTAVKAH |  | PODATKI O MAPAH IN POSTAVKAH
Vrsta del | Strojne inštalacije | 5. | POPIS DEL S PREDRAČUNOM - Strojne inštalacije | 4. | POPIS DEL - ELEKTRO | 3. | POPIS DEL - GRADBENI
Osnovni podatki o projektni dokumentaciji:
Oznaka vrste načrta | 5. |  | REKAPITULACIJA - I.FAZA - 1.SKLOP
UVOD V PREDRAČUN
Faktor rasti del | 100% | S1. | DEMONTAŽNA DELA
|  | S2. | VODOVOD IN KANALIZACIJA
|  | S3. | PLIN
Dobava montaža | 105% | S4. | OGREVANJE IN HLAJENJE
|  | S5. | PREZRAČEVANJE
DDV | 22%
Cene (DA=1 ali NE=0) | 1
OBVEZEN VPIS OSNOVNIH PODATKOV!!!

## REKAPITULACIJA
5. | POPIS DEL S PREDRAČUNOM - Strojne inštalacije
REKAPITULACIJA - I.FAZA - 1.SKLOP
Vrednosti in zneski so v EUR brez DDV!
Naziv posameznih sklopov popisa |  |  |  | Vrednost
S1. | DEMONTAŽNA DELA |  |  | 0
S2. | VODOVOD IN KANALIZACIJA |  |  | 0
S4. | OGREVANJE IN HLAJENJE |  |  | 0
S5. | PREZRAČEVANJE |  |  | 0
|  |  | SKUPAJ: | 0
|  | 22% | DDV: | 0
|  |  | SKUPAJ Z DDV: | 0
3

## UVOD V PREDRAČUN
5. | Projektantski popis strojnih inštalacij in strojne opreme s predračunom
SPLOŠNE OPOMBE K POPISU DEL
1 | Popis tvori celoto skupaj z grafičnim in teksualnim delom načrta, zato ga je potrebno brati skupaj s celotnim načrtom (grafike, tehnična poročila)
2 | V posameznih postavkah je zajeto: dobava materiala, vgradnja materiala in gradbena pomoč inštalaterjem, razen kjer je eksplicitno drugače navedeno
3 | Ponudnik je dolžan o vsaki ugotovljeni neskladnosti med popisom in tehničnim poročilom/grafičnimi prikazi obvestiti projektanta in investitorja
4 | Tam, kjer je v popisu določen kos opisan kot določen tip ali blagovna znamka (kot npr...), se to razume v smislu lažjega opisa: enakovreden ali boljši.
5 | Investitor bo zagotovil delovne površine v okviru ustreznega delovnega pasu. Na odsekih, kjer bo zaradi objektivnih vzrokov (v območju bližine objektov, konfiguracije terena, nepridobljenih soglasij ipd.) delovni pas ožji od običajnega se gradnja prilagodi dejanskim razmeram na terenu.
6 | Vse ostale površine, ki jih bo izvajalec potreboval za gradnjo in za organizacijo gradbišč, si bo moral priskbeti sam na svoje stroške.
7 | Izvajalec mora omogočati stalen, prost in vzdrževan dostop za potrebe intervencije oz. vzdrževanja
8 | Izvajalec je dolžan izvesti vsa dela kvalitetno, v skladu s predpisi, projektom, tehničnimi pogoji in v skladu z dobro gradbeno prakso.
9 | Izkopi za jarke, kanale in jaške vključujejo odmet na rob jarka oz. na tovorno vozilo in odvoz na deponijo
10 | Izvajalec mora v enotnih cenah upoštevati naslednje stroške, v kolikor le-ti niso upoštevani v posebnih postavkah:
- vse stroške za pridobitev začasnih površin za gradnjo izven delovnega pasu (soglasja, odškodnine, itd.);
- vse stroške v zvezi z začasnim odvozom, deponiranjem in vračanjem izkopanega materiala na mestih, kjer ga ne bo možno deponirati na gradbišču;
- vse stroške za postavitev gradbišča, gradbiščnih objektov, ureditev začasnih deponij, tekoče vzdrževanje in odstranitev gradbišča;
- vse stroške za sanacijo in kultiviranje površin delovnega pasu in gradbiščnih površin po odstranitvi objektov;
- stroške za postavitev objekta s poslovnim prostorom vključno z opremo za dve delovni mesti in za skupne operativne sestanke vel. cca 20 m2 za potrebe investitorja, s tekočim vzdrževanjem in čiščenjem
- vse stroške v zvezi s transporti po javnih poteh in cestah: morebitne odškodnine, morebitne sanacije cestišč zaradi poškodb med gradnjo itd.
- stroške odvoza in zagotovitev odstranjevanja odpadnega gradbenega materiala skladno z zakonodajo na področju ravnanja z odpadki (odvoz na urejene deponije s taksami itd.)
- vsi stroški za zagotavljanje varnosti in zdravja pri delu, zlasti stroške za vsa dela, ki izhajajo iz zahtev Varnostnega načrta
- stroški odvoda meteorne vode iz gradbene jame in vode, ki se izceja iz bočnih strani izkopa, če je potrebno
- stroški dela v kampadah zaradi oteženih geoloških razmer
- stroški dela v nagnjenem terenu
- stroški oteženega izkopa v mokrem terenu, izkop v vodi, prekop potokov itd.
11 | Inštalacije za potrebe strojnih inštalacij se izvedejo po projektu za strojne inštalacije. Ponudnik - sstrojne opreme montirane na strehi mora po lastni presoji, skladno z občutljivostjo ponujene opreme v kompletu ponuditi tudi dodatno prenapetostno zaščito, ki ščiti opremo pred EM vplivi zaradi vgradnje v to cono. Skladno s tem se do bližine lokacije pripravi predinštalacija za priklop odvoda iz prigrajene prenapetostne odvodniške zaščite

## DEMONTAŽNA
5. |  | POPIS DEL S PREDRAČUNOM - Strojne inštalacije
S1. |  | DEMONTAŽNA DELA
Opombe:
Vse naprave in elemente se mora dobaviti z ustreznimi certifikati, atesti, garancijami, navodili za obratovanje, vzdrževanje, posluževanje in servisiranje ter funkcionalno shemo izvedenega stanja. Pri vseh napravah je potrebno upoštevati stroške vseh preizkusov, izpiranja in polnjenja cevnih sistemov, zagona, meritve in nastavitve obratovalnih količin vključno s pridobitvijo ustreznih certifikatov s strani pooblaščenih institucij pri izvedbi je potrebno upoštevati stroške vseh pripravljalnih in zaključnih del (vključno z usklajevanjem z ostalimi izvajalci na objektu) ter vse transportne, zavarovalne in ostale stroške. pri vseh elementih je potrebno upoštevati ves montažni in tesnilni material.
Cene na enoto, vrednosti in zneseki so v EUR brez DDV!
Poz. |  | Opis postavke | Enota | Količina | Cena | Vrednost | CENA IZ KATALOGA | LETNIK/VIR | OPOMBA
| I. | DEMONTAŽA STROJNIH INŠTALACIJ
I. | #REF! | Vodomerni jašek | kpl | 1 |  | 0
|  | Demontaža obstoječe opreme vodomernega jaška. Poseg se izavja usklajeno z sanacijskimi deli v jašku. Pred posegom se je dolžan izvajalec strojnih inštalacij uskladit z upraviteljem vodovodnega omrežja. Usklajevanje zajema, zapiranje okoliških podzemnih zasunov za namen preprečevnja nepotrebnega uhajanja vode v času sanacije. |  |  | 0 | 0
[5 empty] | 0 | 0
I. | 1 | Plinska inštalacija | kpl | 1 | 0 | 0
|  | Demontaža obstoječe plinske proge in cevovodov do kotlovnice, vključno z vso armaturo. Ohrani se cevovod od plinske omarice do shrambe. Poseg se izvaja uskaljeno z sanacijskimi deli v stavbi. Pred posegom se je dolžan izvajalec strojnih inštalacij uskladit z upraviteljem plinvodneda omrežja (energetika-lj). Poseg na plinski inštalaciji mora vključevat vse varnostne ukrpeme kot so: raplinjevanje in požarno ščitenje inštalacije v času del. Med deli je potrebno zagotovit požarno stražo za vroča dela! |  |  | 0 | 0
[5 empty] | 0 | 0
I. | 2 | Razvod ogrevanja | kpl | 1 | 0 | 0
|  | Delna demontaža obstoječega razvoda ogrevanja. Demontaža celotnega razvoda v kletnih prostorih, ohrani se le cevovod v trenutni jedilnici (1. FAZA). V nadaljevanju se poseg izvaja le za nepotrebno napeljavo zaradi novonastalih dvižnih vodov. Demontažo se izvede tudi na dvižnih vodih, kjer se sanira temelje. Demontažo cevovoda se izvede tudi pri napeljavi na radiator, ki se ga odstrani. Obstoječo napeljavo se v čim večji možni meri ne spreminja. Poseg se izvaja usklajeno s sanacijskimi deli v stavbi. Pred posegom je izvajalec strojnih inštalacij dolžan pregledati načrte strojnih inštalacij. |  |  | 0 | 0
[5 empty] | 0 | 0
I. | 3 | Stari radiatorji | kos | 10 | 0 | 0
|  | Demontaža obstoječih radiatorjev. Demontažo se izvede na starih, obrabljenih radiatorjih ter radiatorjih, ki ne zmorejo pokriti potrebnih toplotnih kapacitet. Poseg se izvaja usklajeno s sanacijskimi deli v stavbi. |  |  | 0 | 0
[5 empty] | 0 | 0
I. | 4 | Čiščenje | kpl | 1 | 0 | 0
|  | Čiščenje delovanega prostora po opravljenih demontažnih delih. |  |  | 0 | 0
[5 empty] | 0 | 0
I. | 5 | Odvoz | kpl | 1 | 0 | 0
|  | Odvoz demontirane strojne opreme na bližnjo deponijo, tehtalni listi, sortiranje materialov, pridobitev zapisnika o deponiranju odpadnega materiala. |  |  | 0 | 0
[5 empty] | 0 | 0
I. | 6 | Pripravljalna dela, zarisovanje | % | 4 |  | 0
0
I. | 7 | Razna nepredvidena dela | % | 10 |  | 0
0
I. | 8 | Manipulativni in transportni stroški ter zavarovanje gradbišča | % | 5 |  | 0
[5 empty] | 0 | 0
|  | S1.DEMONTAŽNA DELA - SKUPAJ: |  |  |  | 0
DELNA REKAPITULACIJA - S1.DEMONTAŽNA DELA
0
Cena na enoto in znesek so v EUR brez DDV! |  |  |  |  | 0
0
| I. | DEMONTAŽA STROJNIH INŠTALACIJ |  |  | 0 | 0
|  | S1.DEMONTAŽNA DELA - SKUPAJ: |  |  |  | 0
0

## VODOVOD IN KANANALIZACIJA
5. |  | POPIS DEL S PREDRAČUNOM - Strojne inštalacije
S2. |  | VODOVOD IN KANALIZACIJA
Opombe:
Vse naprave in elemente se mora dobaviti z ustreznimi certifikati, atesti, garancijami, navodili za obratovanje, vzdrževanje, posluževanje in servisiranje ter funkcionalno shemo izvedenega stanja. Pri vseh napravah je potrebno upoštevati stroške vseh preizkusov, izpiranja in polnjenja cevnih sistemov, zagona, meritve in nastavitve obratovalnih količin vključno s pridobitvijo ustreznih certifikatov s strani pooblaščenih institucij pri izvedbi je potrebno upoštevati stroške vseh pripravljalnih in zaključnih del (vključno z usklajevanjem z ostalimi izvajalci na objektu) ter vse transportne, zavarovalne in ostale stroške. pri vseh elementih je potrebno upoštevati ves montažni in tesnilni material.
Cene na enoto, vrednosti in zneseki so v EUR brez DDV!
Poz. |  | Opis postavke | Enota | Količina | Cena | Vrednost | CENA IZ KATALOGA | LETNIK/VIR | OPOMBA
| I. | VODOMERNI JAŠEK
I. | #REF! | Priklop | kos | 1 | 0 | 0
|  | Priklop na obstoječ priključni vodovod z ekejktrovarilno prehodno spojko iz PEHD DN80 PN10 na priribnico DN80 PN10 |  |  | 0 | 0
[5 empty] | 0 | 0
I. | 1 | Zasun evro 20 tip23 DN80 PN10 | kos | 1 | 0 | 0
[5 empty] | 0 | 0
I. | 2 | ČIstilni prirobnični kos DN80 PN10 | kos | 1 | 0 | 0
I. | 3 | Vmesni kos FF DN80x250 PN10 | kos | 1 | 0 | 0
I. | 4 | Montažno demontažni kos MDK DN80 PN10 | kos | 1 | 0 | 0
I. | 5 | ČIstilni prirobnični kos DN80 PN10 | kos | 1 | 0 | 0
I. | 6 | Protipovratna prirobnična loputa DN80 | kos | 1 | 0 | 0
I. | 7 | Prirobnični reducirni kos FFR DN80/65 L200 PN10 | kos | 1 | 0 | 0
I. | 8 | Navojna prirobnica DN65 2,5" | kos | 1 | 0 | 0
I. | 9 | Zasun evro 20 tip23 DN65 PN10 | kos | 1 | 0 | 0
[5 empty] | 0 | 0
I. | 10 | Pocinkana cev DN65 2,5" | m | 2 | 0 | 0
[5 empty] | 0 | 0
I. | 11 | Tlačni preizkus | kpl | 1 | 0 | 0
|  | Tlačni preizkuss hladno vodo, izdaja zapisnika. |  |  | 0 | 0
I. | 12 | Kloriranje instalacije | kpl | 1 | 0 | 0
|  | Kloriranje in dezinfekcija vodovodne instalacije s strani pooblaščene institucije, analiza pitne vode in pridobitev potrdila o neoporečenosti vode. |  |  | 0 | 0
[5 empty] | 0 | 0
I. | 13 | Pripravljalna dela, zarisovanje | % | 4 |  | 0
0
I. | 14 | Razna nepredvidena dela | % | 10 |  | 0
0
I. | 15 | Manipulativni in transportni stroški ter zavarovanje gradbišča | % | 5 |  | 0
[5 empty] | 0 | 0
|  | S2.VODOMERNI JAŠEK - SKUPAJ: |  |  |  | 0
| III. | RAZVODI
III. | #REF! | Vodovodne cevi alumplast v kolutih |  |  | 0 | 0
|  | Cevovodi za razvod sanitarne vode po stavbi izvedeni iz difuzijsko tesnih večplastnih cevi (PE-AL-PE), spajane s stisljivimi plastičnimi spojkami, z dodatkom za razrez in pritrditev. Dobavljene predizolirane v kolutih komplet s pritrdilnim, spojnim, tesnilnim materialom. Okroglo ekstrudirana, zaprto celična, parozaporna izolacija, na zunanji strani zaključena brezšivno folijo proti poškodbam, toplotne prevodnosti λ = 0,040 W/mK. Spoje in odcepe se izolira z izolacijo armaflex ustrezne toplotne prevodnosti in debeline. |  |  | 0 | 0
|  | Ustreza: cevi Uponor MLCP, spojke Uponor PPSU |  |  | 0 | 0
|  | DN12 oz. ø16x2,0 - predizolirana S 9 mm | m | 28 | 0 | 0
|  | DN15 oz. ø20x2,25 - predizolirana S 9 mm | m | 328 | 0 | 0
|  | DN20 oz. ø25x2,5 - predizolirana S 13 mm | m | 53 | 0 | 0
[5 empty] | 0 | 0
III. | 1 | Vodovodne cevi alumplast v palicah |  |  | 0 | 0
|  | Cevovodi za razvod sanitarne vode po stavbi izvedeni iz difuzijsko tesnih večplastnih cevi (PE-AL-PE), spajane s stisljivimi plastičnimi spojkami, z dodatkom za razrez in pritrditev. Dobavljene predizolirane v palicah komplet s pritrdilnim, spojnim, tesnilnim materialom, odcepi, redukcijami, koleni, vključno s toplotno izolacijo armaflex iz žlebakov iz nevnetljive mehke polivretanske pene plamaflex debeline premera cevi (min 19mm), komplet z montažo (vključeno delo na višini)-vključuje vse vidne cevovode, vertikale, razvode v stropu in komplet izolacija: cevaki (izolacija mora biti izolirana za pogoje hlajenja). Parozaporni koeficient µ:=7000, temperaturno področje uporabe -50°C do 85°C, toplotna prevodnost λ:=0.035W/(mK) pri 0°C, požarna klafisikacija: B1, po DIN 4102 |  |  | 0 | 0
|  | Ustreza: cevi Uponor MLCP, spojke Uponor PPSU | m | 48 | 0 | 0
|  | DN32 oz. ø40x4.0 + izolacija ST19x42 | m | 61 | 0 | 0
III. | 2 | Razvodne cevi za odtočno kanalizacijo,kondenz |  |  | 0 | 0
|  | Polietilenska odtočna cev, vključno s spojnim, pritrdilni, nosilnim in tesnilnim materialom, koleni, odcepi in redukcijami. |  |  | 0 | 0
Ustreza: Nizkošumna odtočna plastika dBlue/POLIphon 19 dB ali enakovredno
|  | ø32 | m | 35 | 0 | 0
|  | ø50 | m | 45 | 0 | 0
|  | ø75 | m | 30 | 0 | 0
|  | ø110 | m | 8 | 0 | 0
III. | 3 | Balansrni ventil za termično dezinfekcijio | kos | 2 | 0 | 0
Balansrni ventil za termoično dezinfekcijio, navojni priključki, nastavljiv pretok, s termostastom za vodenje temrične dezinfekcije.
Ustreza: Danfoss, tip: MTCV-B ali enakovredno
III. | 4 | Pipa
|  | Pipa primerna za stik s pitno vodo, skladno s standardom DIN EN 1988-300. Ohišje iz litine, notranji navojni priključki, tlačna stopnja PN10, skupaj s tesnilnim materialom. |  |  | 0 | 0
|  | Ustreza: Kovina, tip: KV602 ali enakovredno |  |  | 0 | 0
|  | DN15 | kos | 12 | 0 | 0
III. | 5 | Sifon zidni | kos | 2 | 0 | 0
|  | Zidnji sifon za klimo, z okrarnim pokriovom |  |  | 0 | 0
|  | Ustreza: HL138K ali enakovredno |  |  | 0 | 0
III. | 6 | Revizijska omara | kos | 4 | 0 | 0
|  | Revizijska omara 250x250x100 [mm] iz inox pločevine AISI 304, debeline 0.25-0.5 mm, brez zaklepa za etažno revizijo razvoda vodovodnih inštalacij. |  |  | 0 | 0
III. | 7 | Hidrantna omara | kos | 1 | 0 | 0
|  | Zdidna kombinirana hidrantna omara ''EURO'' po EN 671-1 & DIN 14461-1, dimenzij 740x1090x250. Sestavljeno ohišje iz omare za hidrant + omare za gasilnik. Gasilnik se doabavi posebi. Ohišje omare izdelano iz pločevine debeline 0.5-1.0 mm, barvane v RAL 1013 + rdeč H. Vsebina omarice: 1 kom priključni ventil 2 '' DIN 14461-3 s spojko 2'' DIN 86204 1 kom gibljivi nastavek 2'' DIN 14461-5 30 m cev gumirana DN25 1'' EN 694, navita na kolutu EN671-1 1 kom ročnik Euro EN 671 DN25/6mm brez gasilnika, Pred nabavo potrdi arhitekt! Po montaži se izvede meritev hidrantnega omrežja, izdaja zapisnika in nalepke. |  |  | 0 | 0
|  | Ustreza: Gallus tip 1-C/K-LEF-30-SO + barvanje! ali enakovredno |  |  | 0 | 0
III. | 8 | Gasilni aparat na prah S9 | kos | 5 | 0 | 0
|  | Dobava in montaža ročnega gasilnega aparata komplet s konzolami za pritrditev na zid-polnjen in označen z nalepkami |  |  | 0 | 0
|  | Ustreza: GALLUS ali enakovredno |  |  | 0 | 0
[5 empty] | 0 | 0
III. | 9 | Požarna zetesnitev cevnih prebojev EI60 | kos | 3 | 0 | 0
|  | Požarna zaščita prehodov negorljivih/gorljivih cevi skozi steno in strop z intumescenčnim požarno zaščitnim kitom PK EXPAN in intumescenčno požarno zaščitno maso PM ELAST-o-INT, ki je prekrita s pločevino. Uporablja se pri masivnih gradbenih elementih in lahkih montažnih stenah. |  |  | 0 | 0
cev DN65 / dolžina preboja 20cm
|  | Ustreza: npr. PIROFIX ali enakovredno |  |  | 0 | 0
[5 empty] | 0 | 0
III. | 10 | Montažni material | kg | 25 | 0 | 0
Montažni in pritrdilni material sestaljen iz tipskih jeklenih vroče cinkanih konstrukcijskih elementov, s tipskimi spojnimi elementi z vijačnimi zvezami materiala 8.8. Kombinacije tipskih elementov se izbre skladno z navodili oz. priporočili proizvajalca o nosilnosti. Ves vgrajen montažni material mora imeti CE oznako.
Ustreza: HILTI ali enakovredno
III. | 11 | Pripravljalna dela, zarisovanje | % | 4 |  | 0
III. | 12 | Razna nepredvidena dela | % | 10 |  | 0
III. | 13 | Manipulativni in transportni stroški ter zavarovanje gradbišča | % | 5 |  | 0
|  | III. RAZVODI - SKUPAJ: |  |  |  | 0
| IV. | SANITARNA KERAMIKA
IV. | #REF! | Umivalnik z mešalno baterijo TIP 1 K.07, 1N.06a , 1N.04, 2N.04 | kos | 4 | 0 | 0
Kompletni umivalnik velikosti, vgrajen na višini od 75cm do 85cm. Sestoječ iz bele keramike, odtočne cevi z kromiranim medeninastim sifonom in vezno cevjo ter rozeto, pritrdilni in tesnostni material. Stoječa mešalna baterija z gibkimi veznimi cevimi do mešalne baterije, z dvema kromiranima medeninastima kotnima ventiloma DN15 z rozetama.
Ustreza: umivalnik: Catalano Zero Domino 75dx, pipa Grohe, tip: BauLoop Single-lever basin mixer 1/2", art: 23335 000, sifon: Ghidini umivalnik crom ali enakovredno
[5 empty] | 0 | 0
IV. | 1 | Umivalnik z mešalno baterijo TIP 2 K.10, 2N.06, 2N.07, 1N.05, 1N.07 | kos | 5 | 0 | 0
Kompletni umivalnik velikosti, vgrajen na višini od 75cm do 85cm. Sestoječ iz bele keramike, odtočne cevi z kromiranim medeninastim sifonom in vezno cevjo ter rozeto, pritrdilni in tesnostni material. Stoječa mešalna baterija z gibkimi veznimi cevimi do mešalne baterije, z dvema kromiranima medeninastima kotnima ventiloma DN15 z rozetama.
Ustreza: umivalnik: Catalano Zero Domino 75sx, pipa Grohe, tip: BauLoop Single-lever basin mixer 1/2", art: 23335 000, sifon: Ghidini umivalnik crom ali enakovredno
[5 empty] | 0 | 0
IV. | 2 | Umivalnik z mešalno baterijo TIP 3 VP.03, VP.04, VP.05 | kos | 3 | 0 | 0
Kompletni umivalnik, vgrajen na višini od 75cm! Sestoječ iz bele keramike, odtočne cevi z kromiranim medeninastim sifonom in vezno cevjo ter rozeto, pritrdilni in tesnostni material. Stoječa mešalna baterija z gibkimi veznimi cevimi do mešalne baterije, z dvema kromiranima medeninastima kotnima ventiloma DN15 z rozetama.
Ustreza: umivalnik: Catalano Zero 100 (1 kos), pipa Grohe, tip: BauLoop Single-lever basin mixer 1/2", art: 23335 000 (2 kos), sifon: Ghidini umivalnik crom (1 kos) ali enakovredno
IV. | 3 | Umivalnik z mešalno baterijo TIP 4 K.09 | kos | 1 | 0 | 0
Kompletni umivalnik, vgrajen na višini od 75cm do 85cm. Sestoječ iz bele keramike, odtočne cevi z kromiranim medeninastim sifonom in vezno cevjo ter rozeto, pritrdilni in tesnostni material. Dve stoječi mešalni bateriji z gibkimi veznimi cevimi do mešalne baterije, vsaka z dvema kromiranima medeninastima kotnima ventiloma DN15 z rozetama.
Ustreza: umivalnik: Catalano Zero Domino 100, pipa Grohe, tip: BauLoop Single-lever basin mixer 1/2", art: 23335 000, sifon: Ghidini umivalnik crom ali enakovredno
IV. | 4 | Baterija zidna + sifon | kos | 5 | 0 | 0
Zidna enoročna mešalna baterija z gibkimi veznimi cevmi, z dvema kromirana medeninasta kotna ventiloma DN15 z rozetama. Poleg baterije se dobavi še sifon za kuhinjsko korito.
Ustreza: pipa Grohe, tip: Eurostyle Cosmopolitan Enoročna armatura za pomivalno korito 1/2", art: 33 982 002, sifon: HL100/50 ali enakovredno
IV. | 5 | WC školjka talne izvedbe | kos | 2 | 0 | 0
Kompletna talna straniščna školjka, z izpustom v tla, s pripadajočim nadometnim kotličem, komplet s pritrdilnim materijalom, vključno z vsemi potrebnimi nosilnimi elementimi za montažo na steno, nosilno konzolo, WC priključna garnitura 110mm,skupaj s sedežno desko s pokrovom. Kotni navojni priključek, DN 15 za prehod med plastično cevjo cevjo in gibko cevjo na kotliček.
Ustreza: školjka: Catalano Zero Wc 62, splakovalnik: Catalano ,art: 5BSSC00 + 5KRBSZ00, pokrov: Catalano, art: 5V50STF000 ali enakovredno
IV. | 6 | Pisoar | kos | 1 | 0 | 0
|  | Pisoarna školjka z zakritim sifonom iz bele sanitarne keramike, elektronskim senzorskim izplakovalcem in pritrdilnim materialom. |  |  | 0 | 0
|  | Ustreza: pisoar: Catalano Orinatoio 39, pipa: ARMATURA GROHE RAPIDO UMB - GRT. ZA GROBO MONTAŽO ZA PISOAR, art: A078333, podometni element: GROHE RAPID ELEMENT ZA PISOAR, art: A074606, tipka: Nova Cosmopolitan Sprožilnik, art: 38 804 P00 mat crom, ali enakovredno |  |  | 0 | 0
[5 empty] | 0 | 0
IV. | 7 | Talni sifon PVC | kos | 2 | 0 | 0
|  | Talni sifon PVC (prehodni) D100 s ploščico iz nerjavne pločevine dimenzij 100x100mm. |  |  | 0 | 0
|  | Ustreza: PEŠTAN art: 10299910 ali enakovredno |  |  | 0 | 0
[5 empty] | 0 | 0
IV. | 8 | Ogledalo navadno |  |  | 0 | 0
|  | Ogledalo nad umivalnikom, center poravnan s centrom umivalnika, spodnji rob 115 cm, vključno z montažo in pritrdilnim materialom. |  |  | 0 | 0
|  | Dimenzij: 100x100 [cm] | kos | 1 | 0 | 0
|  | Dimenzij: 75x100 [cm] | kos | 1 | 0 | 0
[5 empty] | 0 | 0
IV. | 9 | WC ščetka
|  | nosilec za wc ščetko + ščetka, vključno z montažo in pritrdilnim materialom. |  |  | 0 | 0
|  | Ustreza: Franke STRX687 ali enakovredno | kos | 2 | 0 | 0
|  | Ustreza: Franke E-STRX687 ali enakovredno | kos | 2 | 0 | 0
[5 empty] | 0 | 0
IV. | 10 | Vrrtna pipa za hišnika | kos | 1 | 0 | 0
Enortočna vrtna pipa za hladno vodo v prostoru za hišnika, navojni priključek 1/2".
Ustreza: Giacomini, tip: R621 1/2" ali enakovredno
IV. | 10 | Material fina montaža | kg | 10 | 0 | 0
Tesnilni in montažni material v obliki teflonske tesnilne vrvice, medeninastih podlajškov, zidnih vijakov, silikonskih kitov ipd. Ves material v stiku s pitno vodo mora bit certificiran po DIN EN 1988-300, kot npr: rdeča litina, ipd.
IV. | 12 | Pripravljalna dela, zarisovanje | % | 4 |  | 0
IV. | 13 | Razna nepredvidena dela | % | 10 |  | 0
IV. | 14 | Manipulativni in transportni stroški ter zavarovanje gradbišča | % | 5 |  | 0
|  | IV. SANITARNA KERAMIKA - SKUPAJ: |  |  |  | 0
DELNA REKAPITULACIJA - S2.VODOVOD IN KANALIZACIJA
0
Cena na enoto in znesek so v EUR brez DDV! |  |  |  |  | 0
0
| I. | VODOMERNI JAŠEK |  |  | 0 | 0
0
| III. | RAZVODI |  |  |  | 0
| IV. | SANITARNA KERAMIKA |  |  |  | 0
|  | S2.VODOVOD IN KANALIZACIJA - SKUPAJ: |  |  |  | 0
0

## OGREVANJE IN HLAJENJE
5. |  | POPIS DEL S PREDRAČUNOM - Strojne inštalacije
S4. |  | OGREVANJE IN HLAJENJE
Opombe:
Vse naprave in elemente se mora dobaviti z ustreznimi certifikati, atesti, garancijami, navodili za obratovanje, vzdrževanje, posluževanje in servisiranje ter funkcionalno shemo izvedenega stanja. Pri vseh napravah je potrebno upoštevati stroške vseh preizkusov, izpiranja in polnjenja cevnih sistemov, zagona, meritve in nastavitve obratovalnih količin vključno s pridobitvijo ustreznih certifikatov s strani pooblaščenih institucij pri izvedbi je potrebno upoštevati stroške vseh pripravljalnih in zaključnih del (vključno z usklajevanjem z ostalimi izvajalci na objektu) ter vse transportne, zavarovalne in ostale stroške. pri vseh elementih je potrebno upoštevati ves montažni in tesnilni material.
Cene na enoto, vrednosti in zneseki so v EUR brez DDV!
Poz. |  | Opis postavke | Enota | Količina | Cena | Vrednost | CENA IZ KATALOGA | LETNIK/VIR | OPOMBA
| II. | DISTRIBUCIJA
II. | #REF! | Jeklene cevi |  |  | 0 | 0
|  | Jeklena črna šivna cev po EN 10305-2, komplet s fazonskimi kosi, plamensko varjena, vključno z razrezom in varilnim materialom. |  |  | 0 | 0
|  | Ustreza: Mersteel ali enakovredno |  |  | 0 | 0 |  |  | Barvanje
|  | DN10 | m | 81 | 0 | 0 |  |  | 5.6
|  | DN15 | m | 67 | 0 | 0 |  |  | 4.63
|  | DN20 | m | 106 | 0 | 0 |  |  | 8.99
|  | DN25 | m | 78 | 0 | 0 |  |  | 8.33
|  | DN32 | m | 38 | 0 | 0 |  |  | 5.01
|  | DN40 | m | 22 | 0 | 0 |  |  | 3.32
|  | DN50 | m | 47 | 0 | 0 |  |  | 8.86
|  | DN65 | m | 129 | 0 | 0 |  |  | 31.21
II. | 1 | Toplotna izolacija |  |  | 0 | 0
|  | Toplotna izolacija cevi iz žlebakov iz nevnetljive mehke polivretanske pene plamaflex debeline premera cevi (min 19mm), komplet z montažo (vključeno delo na višini)-vključuje vse vidne cevovode, vertikale, razvode v stropu in komplet izolacija: cevaki (izolacija mora biti izolirana za pogoje hlajenja). Parozaporni koeficient µ:=7000, temperaturno področje uporabe -50°C do 85°C, toplotna prevodnost λ:=0.035W/(mK) pri 0°C, požarna klafisikacija: B1, po DIN 4102 |  |  | 0 | 0
|  | Ustreza: Armaflex ali enakovredno |  |  | 0 | 0
|  | DN10 oz. ST13 x 18 / Ø_out= 44 mm | m | 10 | 0 | 0
|  | DN15 oz. ST13 x 22 / Ø_out= 48 mm | m | 4 | 0 | 0
|  | DN20 oz. ST19 x 28 / Ø_out= 66 mm | m | 22 | 0 | 0
|  | DN25 oz. ST25 x 35 / Ø_out= 85 mm | m | 14 | 0 | 0
|  | DN32 oz. ST32 x 42 / Ø_out= 106 mm | m | 8 | 0 | 0
|  | DN65 oz. ST32 x 80 / Ø_out= 144 mm | m | 21 | 0 | 0
[5 empty] | 0 | 0
II. | 2 | Toplotna izolacija večjih premerov |  |  | 0 | 0
|  | Toplotna izolacija cevi iz kamene volne zaključena z alu oklepm, komplet z montažo (vključeno delo na višini)-vključuje vse vidne cevovode, vertikale, razvode v stropu in komplet izolacija. Alu oklep izveden s pločivino debeline 0.5 - 1.0 mm, vijačeno s samoreznimi vijaki. |  |  | 0 | 0
|  | Ustreza: KNAUFINSULATON tip TERVOL S ali enakovredno |  |  | 0 | 0
|  | DN40 / debelina 50 mm + alu oklep / Ø_out= 150 mm | m | 11 | 0 | 0
|  | DN65 / debelina 50 mm + alu oklep / Ø_out= 170 mm | m | 64 | 0 | 0
II. | 3 | Radiatorji
|  | Jekleni radiator za dvocevni sistem, z termostatskim ventilom z prednastavitvijo pretoka in termostatsko glavo, odzračevalno pipico, spodnji ventil, komplet za zaključevanje z odzračevalnim ventilom, in kompletom za sestavo, nosilnimi konzalami, vijaki in vložki za pritrditev,s spojnim in tesnilinim materialom ter tovarniško lakirani v RAL-u v beli barvi |  |  | 0 | 0
|  | Ustreza: Vogel & Noot ali enakovredno |  |  | 0 | 0
|  | 22K-600-720/D/DN10 | kos | 2 | 0 | 0
|  | 22K-600-720/L/DN10 | kos | 2 | 0 | 0
|  | 22K-600-920/L/DN10 | kos | 1 | 0 | 0
|  | 22K-600-1600/L/DN15 | kos | 1 | 0 | 0
|  | 10-500-400/D/DN10 | kos | 1 | 0 | 0
|  | 10-500-400/L/DN10 | kos | 1 | 0 | 0
|  | 22K-600-800/D/DN10 | kos | 1 | 0 | 0
|  | 22K-600-1320/D/DN10 | kos | 2 | 0 | 0
|  | 22K-600-1320/L/DN10 | kos | 2 | 0 | 0
|  | 22K-600-800/L/DN10 | kos | 1 | 0 | 0
|  | 22-600-1120/L/DN10 | kos | 1 | 0 | 0
[5 empty] | 0 | 0
II. | 4 | Radiatorski ventili in zapirala |  |  | 0 | 0
|  | Dinamični radiatorski termostatski ventil z regulatorjem diferenčnega tlaka s priključkom proti napeljavi z notranjim navojem, ponikljan, za dvocevne instalacije s prisilnim obtokom s črpalko, vključno z radiatorskim zapiralom enake dimenzije kot ventil, tesnilnim materialom in nastavitvijo pretoka. |  |  | 0 | 0
|  | Ustreza: Danfoss Dynamic Valve RA-DV ravni ali enakovredno |  |  | 0 | 0
|  | DN10 | kpl | 21 | 0 | 0
|  | DN15 | kpl | 9 | 0 | 0
[5 empty] | 0 | 0
II. | 5 | Termostatska glava | kos | 28 | 0 | 0
|  | Termostatska glava, polnjena s plinom za montažo na termostatski radiatorski ventil, z mehanizmom za zaklep nastavitve (šolski), barvana v belo barvo, horizontalna vgradnja. |  |  | 0 | 0
|  | Ustreza: Danfoss ali enakovredno |  |  | 0 | 0
[5 empty] | 0 | 0
II. | 6 | Radiatorski ventil in zapiralo spodnji priklop | kpl | 4 | 0 | 0
|  | Radiatorski termostatski ventil z zapiralom v istem ohišju za kompaktni radiator spodnji priklop s priključkom proti napeljavi z notranjim navojem, ponikljan, za dvocevne instalacije s prisilnim obtokom s črpalko, Dimenzije DN10, vključno s plinski termostatsko glavo z mehanizmom za zaklep nastavitve (šolski), barvana v belo barvo, horizontalna vgradnja. |  |  | 0 | 0
|  | Ustreza: Danfoss ali enakovredno |  |  | 0 | 0
[5 empty] | 0 | 0
II. | 7 | Demontaža in ponovna montaža | kpl | 9 | 0 | 0
|  | Demontaža starih radiatorjev in montaža novih radiatorjev. Demontaža zajema odstranitev radiatorja in vseh priključkov ter odvoz na deponijo. V montažo novega radiatorja je vključen ves potreben material za priključitev na sistem. |  |  | 0 | 0
II. | 8 | Odzračevalni lonček | kos | 8 | 0 | 0
|  | Odzračevalni lonček, navojni priključek, skupaj z zapornim krogličnim ventilom, oboje tlačne stopnje PN10. |  |  | 0 | 0
|  | Ustreza: Giaomini R88I + R254D |  |  | 0 | 0
II. | 9 | Pipa |  |  | 0 | 0
|  | Pipa z navojnima priključkoma, z ročico za odpiranje. Delovna temperatura -30°C do 150°C, tlačne stopnje PN10. |  |  | 0 | 0
Ustreza: Giacomini DADO ali enakovredno
|  | DN15 | kos | 10 | 0 | 0
II. | 10 | Tlačni preizkus | kos | 1 | 0 | 0
|  | Izvedba tlačnega preizkusa za cevovode z delovnim tlakom 6 bar. Po uspešnem preizkusu dostaviti zapisnik. Med preizkusom morajo biti porabniki odklopljeni od cevovoda. |  |  | 0 | 0
|  | Po preizkusih potrebna izdaja zapisnikov z podpisom nadzornega organa. |  |  | 0 | 0
[5 empty] | 0 | 0
II. | 11 | Antikorozijska zaščita | m2 | 78 | 0 | 0
|  | jeklenih cevovodov in nosilne konstrukcije s temeljno zaščitno barvo za kovino. Dvakratno pelskanje! |  |  | 0 | 0
[5 empty] | 0 | 0
II. | 12 | Montažni material | kg | 56 | 0 | 0
Montažni in pritrdilni material sestaljen iz tipskih jeklenih vroče cinkanih konstrukcijskih elementov, s tipskimi spojnimi elementi z vijačnimi zvezami materiala 8.8. Kombinacije tipskih elementov se izbre skladno z navodili oz. priporočili proizvajalca o nosilnosti. Ves vgrajen montažni material mora imeti CE oznako.
Ustreza: HILTI ali enakovredno
[5 empty] | 0 | 0
II. | 13 | Pripravljalna dela, zarisovanje | % | 4 |  | 0
II. | 14 | Razna nepredvidena dela | % | 10 |  | 0
II. | 15 | Manipulativni in transportni stroški ter zavarovanje gradbišča | % | 5 |  | 0
|  | II. DISTRIBUCIJA - SKUPAJ: |  |  |  | 0
DELNA REKAPITULACIJA - S4.OGREVANJE IN HLAJENJE
Cena na enoto in znesek so v EUR brez DDV!
| II. | DISTRIBUCIJA |  |  |  | 0
|  | S4.OGREVANJE IN HLAJENJE - SKUPAJ: |  |  |  | 0
0
0
0
0
0
0
0
0
0
0
0
0
0
0
0
0
0
0
0
0
0
0
0
0
0
0
0
0
0
0
0
0
0
0
0
0
0
0
0
0
0
0

## PREZRAČEVANJE
5. |  | POPIS DEL S PREDRAČUNOM - Strojne inštalacije
S5. |  | PREZRAČEVANJE
Opombe:
Vse naprave in elemente se mora dobaviti z ustreznimi certifikati, atesti, garancijami, navodili za obratovanje, vzdrževanje, posluževanje in servisiranje ter funkcionalno shemo izvedenega stanja. Pri vseh napravah je potrebno upoštevati stroške vseh preizkusov, izpiranja in polnjenja cevnih sistemov, zagona, meritve in nastavitve obratovalnih količin vključno s pridobitvijo ustreznih certifikatov s strani pooblaščenih institucij pri izvedbi je potrebno upoštevati stroške vseh pripravljalnih in zaključnih del (vključno z usklajevanjem z ostalimi izvajalci na objektu) ter vse transportne, zavarovalne in ostale stroške. pri vseh elementih je potrebno upoštevati ves montažni in tesnilni material.
Cene na enoto, vrednosti in zneseki so v EUR brez DDV!
Poz. |  | Opis postavke | Enota | Količina | Cena | Vrednost | CENA IZ KATALOGA | LETNIK/VIR | OPOMBA
| II. | LOKALNI ODVODI
II. | #REF! | LO3 | kos | 1 | 0 | 0
V=180-240 m3/h @ dp= 250 Pa izvedba: kanalski krmiljenje: 1-2-3 + timer U= 1x230 V, f= 50 Hz, P_el= 80 W, I_max= 0,35 A
Ustreza: S&P, tip: VENT 125-L ali enakovredno
[5 empty] | 0 | 0
II. | 1 | Vratna rešetka | kos | 2 | 0 | 0
|  | Vratna prezračevalna rešetka izdelana iz aluminjastih profilov. Rešetka je prirejena za vgradnjo in je dobavljena skupaj s pritrdilnim in tesnilnim materialom. Barva: alu videz, prozoren lak |  |  | 0 | 0
Ustreza: proizvod Tecno-ventil, tip: TTA 425x125 ali enakovredno
II. | 2 | Okrogli prezračevalni kanali |  |  | 0 | 0
|  | Okrogli zračni kanali za distribucijo zrakapo prostorih iz spiralno robljenih cevi, izdelani iz jeklene pocinkane pločevine, komplet z oblikovnimi kosi, spojnim in tesnilnim materialom, debelina pločevine po EN 1506 (DIN 24152), premera: |  |  | 0 | 0
|  | ø125 | m | 48 | 0 | 0
II. | 3 | Prezračevalni ventil | kos | 2 | 0 | 0
|  | Prezračevalni ventil za dovod zraka. Sestavni deli ventila: ~ ohišje ventila ~ nastavljiva kapa ~ vgradni okvir |  |  | 0 | 0
|  | Ustreza: TROX, tip Z-LVS Ø125 ali enakovredno |  |  | 0 | 0
[5 empty] | 0 | 0
II. | 4 | Mertive in nastavitev | h | 1 | 0 | 0
|  | delovanja sistema odvod zraka |  |  | 0 | 0
[5 empty] | 0 | 0
II. | 5 | Montažni material | kg | 10 | 0 | 0
Montažni in pritrdilni material sestaljen iz tipskih jeklenih vroče cinkanih konstrukcijskih elementov, s tipskimi spojnimi elementi z vijačnimi zvezami materiala 8.8. Kombinacije tipskih elementov se izbre skladno z navodili oz. priporočili proizvajalca o nosilnosti. Ves vgrajen montažni material mora imeti CE oznako.
Ustreza: program HILTI ali enakovredno
0
II. | 6 | Pripravljalna dela, zarisovanje | % | 4 |  | 0
II. | 7 | Razna nepredvidena dela | % | 10 |  | 0
II. | 8 | Manipulativni in transportni stroški ter zavarovanje gradbišča | % | 5 |  | 0
|  | II. LOKALNI ODVODI - SKUPAJ: |  |  |  | 0
DELNA REKAPITULACIJA - S5.PREZRAČEVANJE
Cena na enoto in znesek so v EUR brez DDV!
| II. | LOKALNI ODVODI |  |  |  | 0
|  | S5.PREZRAČEVANJE - SKUPAJ: |  |  |  | 0

## HPR_SD_stara verzija (hidden)
POPIS MATERIALA IN DEL S PREDRAČUNOM
HIŠNI PRIKLJUČKI - STROJNA DELA (N)
Z. ŠT. | VRSTA DELA | KOS |  |  | CENA/ENOTO SIT/ENOTO | CENA SIT
1
1 | Cev iz PE - SDR 11 Cev iz PE, po DIN8074 in ISO/DIS 4437, SDR 11 (serija 5) skupaj z dodatkom za razrez.
| PE 32x3,0 |  | m | 1.0646 | #REF! | #REF!
| PE 63x5,8 |  | m | 7.2395 | #REF! | #REF!
2 | Cevi iz jekla: Jeklena brezšivna srednjetežka črna cev po JUS C.B5.225, material Č.1212, skupaj z loki, varilnim, tesnilnim in pritrdilnim materialom in dodatkom za razrez.
| DN 25 (33,7x3,25) |  | m | 4.3376 | #REF! | #REF!
| DN 50 (60,3x3,65) |  | m | 5.8534 | #REF! | #REF!
3 | Uvodnice: Sklop sestavljen iz prehodnega kosa PE/jeklo, jeklene brezšivne srednjetežke črne cevi po JUS C.B5.225, material Č.1212, zaščitne
cevi in krogelne pipe s termičnim varovalom (ali posebej prigrajenim zapornim elementom s termičnim varovalom) in s čepom. Pipa oziroma zaporni element morata biti skladna z VP 301.
V ceni sklopa je zajeta vgradnja skupaj z vrtanjem zidu in vzpostavitvijo v prvotno stanje.
| DN 25 (izvedba A) |  | kos | 245.1219 | #REF! | #REF!
| DN 25 (izvedba C) |  | kos | 292.6829 | #REF! | #REF!
| DN 50 (izvedba A) |  | kos | 392.6829 | #REF! | #REF!
| DN 50 (izvedba C) |  | kos | 507.3171 | #REF! | #REF!
4 | Uvodnica - D2: Sklop sestavljen iz prehodnega kosa PE/jeklo, jeklene brezšivne srednjetežke črne cevi po JUS C.B5.225, material Č.1212, zaščitne cevi, krogelne pipe s čepom in iz omarice za požarno pipo, izdelane iz
nerjaveče pločevine po delavniški risbi proizvajalca, prirejene za pritrditev na zid dimenzije 250x300x200 mm z napisom: GLAVNA PLINSKA POŽARNA PIPA. V ceni sklopa je zajeta vgradnja.
| DN 25 (izvedba D) |  | kos | 206 | #REF! | #REF!
5 | Lok 450 Lok iz trdega PE, 450.
| PE 32 |  | kos | 7.0057 | #REF! | #REF!
| PE 63 |  | kos | 27.8774 | #REF! | #REF!
6 | Lok 900 Lok iz trdega PE, 900.
| PE 32 |  | kos | 6.1566 | #REF! | #REF!
| PE 63 |  | kos | 24.1318 | #REF! | #REF!
7 | T-kos Odcepni T-kos iz trdega PE.
| PE 32/32 |  | kos | 17.058 | #REF! | #REF!
| PE 63/63 |  | kos | 30.7135 | #REF! | #REF!
8 | Cevna kapa Cevna kapa iz trdega PE.
| PE 32 |  | kos | 5.7279 | #REF! | #REF!
| PE 63 |  | kos | 18.4172 | #REF! | #REF!
9 | Reducirni kos Reducirni kos iz trdega PE.
| PE 63/32 |  | kos | 10.4024 | #REF! | #REF!
10 | Prehodni kos Prehodni kos PE/jeklo.
| PE 32/DN 25 |  | kos | 21.9195 | #REF! | #REF!
| PE 63/DN 50 |  | kos | 34.2829 | #REF! | #REF!
11 | Jekleni izolirni kos Jekleni izolirni kos po DIN 3389, z navojnima priključkoma, material Č.1212, skupaj s tesnilnim materialom.
| DN 25 |  | kos | 45.7317 | #REF! | #REF!
12 | Obojka Elektrovarilna obojka iz trdega PE, skupaj z varjenjem.
| PE 32 |  | kos | 8.5443 | #REF! | #REF!
| PE 63 |  | kos | 19.2404 | #REF! | #REF!
13 | Sedlo Elektrovarilno sedlo z obojko iz trdega PE, skupaj z varjenjem.
| PE 110/63 |  | kos | 65.6098 | #REF! | #REF!
| PE 160/63 |  | kos |  | #REF! | #REF!
| PE 225/63 |  | kos | 43.2561 | #REF! | #REF!
14 | Navrtalno sedlo Elektrovarilno navrtalno sedlo iz trdega PE, skupaj z varjenjem.
| PE 63/32 |  | kos | 51.4327 | #REF! | #REF!
| PE 110/32 |  | kos | 67.3163 | #REF! | #REF!
| PE 160/32 |  | kos | 114.2951 | #REF! | #REF!
| PE 225/32 |  | kos | 179.1098 | #REF! | #REF!
| PE 110/63 |  | kos | 108.3332 | #REF! | #REF!
| PE 160/63 |  | kos | 140.2365 | #REF! | #REF!
| PE 225/63 |  | kos | 169.6829 | #REF! | #REF!
15 | Navrtalna ogrlica Cevna navrtalna ogrlica iz trdega PE za izvedbo odcepa na PVC plinovodu z vgradbilno garnituro.
| PVC 50 / PE 32 |  | kos | 59.4 | #REF! | #REF!
| PVC 100 / PE 32 |  | kos | 77.7 | #REF! | #REF!
| PVC 100 / PE 63 |  | kos | 125 | #REF! | #REF!
16 | Ogrlica Cevna ogrlica iz trdega PE za izvedbo odcepa na PVC plinovodu z vgradbilno garnituro.
| PVC 50 / PE 32 |  | kos | 59.4 | #REF! | #REF!
| PVC 100 / PE 32 |  | kos | 77.7 | #REF! | #REF!
| PVC 100 / PE 63 |  | kos | 125 | #REF! | #REF!
17 | Krogelna pipa PE - vgradna Krogelna pipa iz trdega PE tlačne stopnje NP 4, z vgradbilno garnituro in prilagoditvijo dolžine vgradbilne garniture na terenu, skupaj z varjenjem.
| DN 50 |  | kos | 409.9614 | #REF! | #REF!
18 | Omarica - D: Omarica za požarno pipo, izdelana iz nerjaveče pločevine po delavniški risbi proizvajalca, prirejena za pritrditev na zid s pocinkano zaščitno cevjo in z napisom: GLAVNA PLINSKA POŽARNA PIPA.
| 250x300x200 mm |  | kos | 54.8781 | #REF! | #REF!
| 350x400x250 mm |  | kos | 67.0732 | #REF! | #REF!
19 | Omarica - E: Omarica za požarno pipo, izdelana iz nerjaveče pločevine po delavniški risbi proizvajalca, prirejena za pritrditev na zid in z napisom: GLAVNA PLINSKA POŽARNA PIPA.
| 250x300x200 mm |  | kos | 54.8781 | #REF! | #REF!
| 350x400x250 mm |  | kos | 67.0732 | #REF! | #REF!
20 | Krogelna pipa - jeklo: Krogelna pipa z navojnima priključkoma, tlačne stopnje NP 4, standardne dolžine, atestirana za zemeljski plin, z ročko za posluževanje, skupaj z izolirnim kosom in tesnilnim materialom.
| DN 25 |  | kos | 20.5024 | #REF! | #REF!
| DN 50 |  | kos | 72.7188 | #REF! | #REF!
21 | Izpihovalna cev v omarici Izpihovalna cev, izdelana iz jeklene cevi 21,3x2,65 zaprto z navojnim čepom DN 15, skupaj z varilnim, tesnilnim in vijačnim materialom.
(izdelano po priloženi skici).
|  |  | kos | 43 | #REF! | #REF!
22 | Cestna kapa: Litoželezna zaščitna cestna kapa, material SL 18, z napisom plin na pokrovu, zaščitena z bitumnom.
| DN 190 |  | kos | 101.1465 | #REF! | #REF!
23 | Prirobnica: Jeklena prirobnica z grlom, izdelana po JUS M.B6.163, NP 16, material Č.0361, skupaj z varilnim, tesnilnim in vijačnim materialom.
| 50/60,3 |  | kos | 12.856 | #REF! | #REF!
| 80/88,9 |  | kos | 17.8837 | #REF! | #REF!
| 100/114,3 |  | kos | 39.2687 | #REF! | #REF!
24 | Slepa prirobnica: Jeklena slepa prirobnica, izdelana po JUS M.B6.191, NP 16, material Č.0361, oblika B, skupaj s tesnilnim in vijačnim materialom.
| B 50 |  | kos | 39.6781 | #REF! | #REF!
| B 80 |  | kos | 52.7317 | #REF! | #REF!
| B 100 |  | kos | 64.4512 | #REF! | #REF!
25 | Podpore: Cevne podpore, izdelane iz jeklenih profilov in cevnih objemk, skupaj z montažo v zid ali varjenjem na nosilno konstrukcijo in opleskane po predhodnem čiščenju in pleskanju s temeljno barvo.
|  |  | kg | 4.5244 | #REF! | #REF!
26 | Preboj: Zaščitna cev pri preboju skozi zid, zaščitena pred korozijo in zatesnjena s trajno elastičnim materialom, izdelana po priloženi skici.
| DN 40 |  | kos | 49.1463 | #REF! | #REF!
| DN 65 |  | kos | 65 | #REF! | #REF!
27 | Zaščitna cev: Zaščitna cev pri omarici za glavno plinsko požarno pipo, zaščitena pred korozijo in zatesnjena s trajno elastičnim materialom, izdelana po priloženi skici.
| DN 40 |  | kos | 49.1463 | #REF! | #REF!
| DN 65 |  | kos | 65 | #REF! | #REF!
28 | Zaščita vidnih cevi: Zaščita vidnih cevi s pleskanjem po predhodnem čiščenju in pleskanju s temeljno barvo.
|  |  | m2 | 7.5366 | #REF! | #REF!
29 | Izolacija podometnih cevi: Izolacija podometnih cevi z izolacijskim in zaščitnim trakom po predhodnem čiščenju do kovinskega sijaja in premazu s prajmerjem.
|  |  | m2 | 14.0366 | #REF! | #REF!
30 | Pozicijska tablica: Pozicijska tablica za oznako armatur hišnega priključka, skupaj s pritrdilnim materialom in izmero.
|  |  | kos | 35.815 | #REF! | #REF!
31 | Tlačni preizkus Tlačni preizkus hišnih priključkov izvedenih po navodilih iz projekta, izdaja atesta.
|  |  | m | 3.2317 | #REF! | #REF!
32 | Pomožna gradbena dela: Pomožna gradbena dela, zarisovanje, vrtanje zidov, beljenje zidov, vzpostavitev v prvotno stanje.
|  |  | ocena |  |  | #REF!
33 | Nepredvidena dela: Nepredvidena dela, stroški nadzora, splošni, manipulativni, transportni in zavarovalni stroški.
|  |  | 6% |  |  | #REF!
| SKUPAJ |  |  | SIT |  | #REF!