## OSNOVA
POPIS DEL S PREDRAČUNOM - I.FAZA - 3.SKLOP
Osnovni podatki o projektni dokumentaciji:
Številčna oznaka načrta in vrsta načrta: | 4/2 Načrt električnih inštalacij - Objekt
Investitor: | MESTNA OBČINA LJUBLJANA Mestni trg 1 1000 Ljubljana
Vrsta projektne dokumentacije: | PZI - projekt za izvedbo I.FAZA - 3.SKLOP
Objekt: | OŠ FRANCA ROZMANA STANETA
Številka projekta: | 13392
Številka načrta: | 13392_4/2
Kraj in datum izdelave načrta: | Nova Gorica, marec 2016
|  | PODATKI O VSEBINI POPISA DEL |  | PODATKI O VSEBINI POPISA DEL |  | PODATKI O VSEBINI POPISA DEL
Vrsta del | ELEKTRIČNE INŠTALACIJE | 4/2. | ELEKTRIČNE INŠTALACIJE | 4. | ELEKTRO INŠTALACIJE | 3. | GRADBENE KONSTRUKCIJE
Osnovni podatki o projektni dokumentaciji:
Oznaka vrste načrta | 4/2. |  | REKAPITULACIJA
UVOD V PREDRAČUN
Objekt | OŠ FRANCA ROZMANA STANETA | E1. | RAZSVETLJAVA
|  | E2. | VODOVNI MATERIAL
Faktor Rasti Del | 100% | E3. | RAZDELILNIKI
|  | E4. | DETEKCIJA PLINA
Dodatni Faktor (dobava in montaža) | 100% | E5. | OSTALO
E6.
DDV | 22% | E7.
E8.
Cene (DA=1 ali NE=0) | 1 | E9.
E10.
OBVEZEN VPIS OSNOVNIH PODATKOV!!! |  | E11.

## REKAPITULACIJA
POPIS DEL S PREDRAČUNOM - I.FAZA - 3.SKLOP
4/2. | ELEKTRIČNE INŠTALACIJE
REKAPITULACIJA
Vrednosti so v EUR! |  |  |  | Cene brez kotlovnice
E1. | RAZSVETLJAVA |  |  | 0
E2. | VODOVNI MATERIAL |  |  | 0
E3. | RAZDELILNIKI |  |  | 0
E4. | DETEKCIJA PLINA |  |  | 0
E5. | OSTALO |  |  | 0
|  |  | SKUPAJ: | 0
|  | 22% | DDV: | 0
|  |  | SKUPAJ Z DDV: | 0

## UVOD V PREDRAČUN
POPIS DEL S PREDRAČUNOM - I.FAZA - 3.SKLOP
4/2. | ELEKTRIČNE INŠTALACIJE
SPLOŠNE OPOMBE K POPISU
1 | Popis tvori celoto skupaj z grafičnim in teksualnim delom načrta, zato ga je potrebno brati skupaj s celotnim načrtom (grafike, tehnična poročila)
2 | V posameznih postavkah je zajeto: dobava materiala, vgradnja materiala in gradbena pomoč inštalaterjem ter vrtanje do fi 50mm 1m v globino, razen kjer je eksplicitno drugače navedeno
3 | Tam, kjer je v popisu opreme določen kos opisan kot določen tip ali blagovna znamka, se to razume v smislu lažjega opisa: enakovreden ali boljši.
4 | Ponudnik je dolžan o vsaki ugotovljeni neskladnosti med popisom in tehničnim poročilom in/ali grafičnimi prikazi obvestiti projektanta in investitorja ter zahtevati pojasnilo pred oddajo ponudbe.
5 | Investitor bo zagotovil delovne površine v okviru ustreznega delovnega pasu. Na odsekih, kjer bo zaradi objektivnih vzrokov (v območju bližine objektov, konfiguracije terena, nepridobljenih soglasij ipd.) delovni pas ožji od običajnega se gradnja prilagodi dejanskim razmeram na terenu.
6 | Vse ostale površine, ki jih bo izvajalec potreboval za gradnjo in za organizacijo gradbišč, si bo moral priskbeti sam na svoje stroške.
7 | Izvajalec je dolžan izvesti vsa dela kvalitetno, v skladu s predpisi, projektom, tehničnimi pogoji za izgradnjo plinovodov in v skladu z dobro gradbeno prakso.
8 | Izvajalec mora omogočati stalen, prost in vzdrževan dostop za potrebe intervencije oz. vzdrževanja
9 | Izkopi za jarke, kanale in jaške vključujejo odmet na rob jarka oz. na tovorno vozilo in odvoz na deponijo
10 | Izvajalec mora v enotnih cenah upoštevati naslednje stroške, v kolikor le-ti niso upoštevani v posebnih postavkah:
- vse stroške za pridobitev začasnih površin za gradnjo izven delovnega pasu (soglasja, odškodnine, itd.);
- vse stroške v zvezi z začasnim odvozom, deponiranjem in vračanjem izkopanega materiala na mestih, kjer ga ne bo možno deponirati na gradbišču;
- vse stroške za postavitev gradbišča, gradbiščnih objektov, ureditev začasnih deponij, tekoče vzdrževanje in odstranitev gradbišča;
- vse stroške za sanacijo in kultiviranje površin delovnega pasu in gradbiščnih površin po odstranitvi objektov;
- stroške za postavitev objekta s poslovnim prostorom vključno z opremo za dve delovni mesti in za skupne operativne sestanke vel. cca 20 m2 za potrebe investitorja, s tekočim vzdrževanjem in čiščenjem
- vse stroške v zvezi s transporti po javnih poteh in cestah: morebitne odškodnine, morebitne sanacije cestišč zaradi poškodb med gradnjo itd.
- stroške odvoza in zagotovitev odstranjevanja odpadnega gradbenega materiala skladno z zakonodajo na področju ravnanja z odpadki (odvoz na urejene deponije s taksami itd.)
- vsi stroški za zagotavljanje varnosti in zdravja pri delu, zlasti stroške za vsa dela, ki izhajajo iz zahtev Varnostnega načrta
- stroški odvoda meteorne vode iz gradbene jame in vode, ki se izceja iz bočnih strani izkopa, če je potrebno
- stroški dela v kampadah zaradi oteženih geoloških razmer
- stroški dela v nagnjenem terenu
- stroški oteženega izkopa v mokrem terenu, izkop v vodi, prekop potokov itd.

## 1. Razsvetljava
POPIS DEL S PREDRAČUNOM - I.FAZA - 3.SKLOP
4/2. |  | ELEKTRIČNE INŠTALACIJE
E1. |  | RAZSVETLJAVA
Opombe: |  | Luči v komorah dobavi dobavitelj komor.
Cene na enoto in vrednosti so v EUR brez DDV!
Poz. |  | Opis postavke | Enota | Količina | Cena | Vrednost | CENA IZ KATALOGA | DOB/MON | LETNIK/VIR | OPOMBA
| I. | ELEKTRO DEL
SPLOŠNA RAZSVETLJAVA
I. | #REF! | Nadgradna svetilka za linearne T16 fluorescentne cevi. Ohišje iz samogasnega V2 polikarbonata, vodotesna uvodnica PT16 G5.5, transparentni PC prosojnik UV-stabiliziran, vgrajena elektronska predstikalna naprava, fluorescentni vir 2x28W T16, dimenzija 1270 x 150 x 95mm, siva, zaščita IP65. Kot npr. 5700 2x28W T16 G5 IP65 EB | kpl | 4 | 0 | 0
I. | 1 | Meritve osvetlitve | kpl | 1 | 0 | 0
I. | 2 | Drobni material (5%) | kpl | 1 | 0 | 0 | 0
I. | 3 | Nepredvidena dela z vpisom v gradbeni dnevnik (5%) | kpl | 1 | 0 | 0 | 0
VARNOSTNA RAZSVETLJAVA
I. | 4 | Varnostna svetilka nadgradna 11W z 1h autonomijo, priključena na predviden tokokrog, komplet z montažnim priborom in piktogramom, komplet z označevanjem svetilke ter dopolnitvijo obstoječe sheme varnostne razsvetljave. | kpl | 2 | 0 | 0
I. | 5 | Meritve varnostne osvetlitve | kpl | 1 | 0 | 0
I. | 6 | Drobni material (5%) | kpl | 1 | 0 | 0 | 0
I. | 7 | Nepredvidena dela z vpisom v gradbeni dnevnik (5%) | kpl | 1 | 0 | 0 | 0
|  | I. ELEKTRO DEL - SKUPAJ: |  |  |  | 0
DELNA REKAPITULACIJA - E1.RAZSVETLJAVA
Vrednosti so v EUR brez DDV!
| I. | ELEKTRO DEL |  |  |  | 0
|  | E1.RAZSVETLJAVA - SKUPAJ: |  |  |  | 0

## 2. Vodovni material
POPIS DEL S PREDRAČUNOM - I.FAZA - 3.SKLOP
4/2. |  | ELEKTRIČNE INŠTALACIJE
E2. |  | VODOVNI MATERIAL
Opombe:
Cene na enoto in vrednosti so v EUR brez DDV!
Poz. |  | Opis postavke | Enota | Količina | Cena | Vrednost | CENA IZ KATALOGA | DOB/MON | LETNIK/VIR | OPOMBA
| I. | ELEKTRO DEL
I. | #REF! | Kabel NYM-J, položen na kabelske police in kanale, v PN in instalacijske cevi.
|  | - 2x1,5 mm2 | m | 15 | 0 | 0
|  | - 3x1,5 mm2 | m | 15 | 0 | 0
|  | - 4x1,5 mm2 | m | 50 | 0 | 0
|  | - 3x2,5 mm2 | m | 325 | 0 | 0
|  | - 5x2,5 mm2 | m | 20 | 0 | 0
I. | 1 | Vodnik H07V-K za izenačevanje potenciala in povezavo kovinskih mas, komplet z objemkami in pritrdilnim materialom
|  | - 25 mm2 | m | 25 | 0 | 0
|  | - 6 mm2 | m | 10 | 0 | 0
|  | - 4 mm2 | m | 10 | 0 | 0
I. | 2 | Perforirane pocinkane kabelske police za horizontalni razvod kablov (tudi podatkovnih inštalacij), višine 5 cm skupaj s konzolami, veznimi in končnimi elementi, ozemljitvijo ter pritrdilnim materialom
|  | - 100 mm | m | 26 | 0 | 0
|  | - 50 mm | m | 15 | 0 | 0
I. | 3 | Signalni kabel OLFLEX - 110C, položen v instalacijske cevi
|  | - 5 x 1,0 mm2 | m | 150 | 0 | 0
|  | - 2 x 0,75 mm2 | m | 80 | 0 | 0
I. | 4 | Pregibna plastificirana cev, položena n/o, z uvodnicami in pritrdilnim materialom
|  | -  16 mm | m | 50 | 0 | 0
|  | -  26 mm | m | 20 | 0 | 0
I. | 5 | Razvodna vgradna (p/o) plastična doza z uvodnicami in pokrovčkom v ralu vgradne površine
|  | - 100x100x50 mm | kos | 1 | 0 | 0
I. | 6 | Razvodna n/o plastična doza z uvodnicami in pokrovčkom v ralu vgradne površine
|  | - 100x100x50 mm | kos | 3 | 0 | 0
I. | 7 | Stikalna kombinacija, n/o, s skupno dozo
|  | - navadno, 16A | kos | 2 | 0 | 0
I. | 8 | Vtičnica n/o 230V, 16A z zaščitnim kontaktom, z dozo, z nalepko z oznako stikalnega bloka in tokokroga iz katerega se napaja (ustreza TEM Čatež, potrdi arhitekt)
|  | - 1x vtičnica | kos | 2 | 0 | 0
I. | 9 | Vtičnica, 230V, 16A z zaščitnim kontaktom, s skupno dozo za parapetni kanal, z nalepko z oznako stikalnega bloka in tokokroga iz katerega se napaja, sestavljena iz (ustreza TEM Čatež, potrdi arhitekt):
|  | - 3x vtičnica | kos | 2 | 0 | 0
I. | 10 | Vtičnica, 400V, 16A, 5p z zaščitnim kontaktom, s skupno dozo za parapetni kanal, z nalepko z oznako stikalnega bloka in tokokroga iz katerega se napaja, sestavljena iz:
|  | - 1x vtičnica | kos | 1 | 0 | 0
I. | 11 | Vtičnica, n/o 400V, petpolna, plastične izvedbe, z nalepko z oznako stikalnega bloka in tokokroga iz katerega se napaja (16A)
|  | - 1x vtičnica 16A | kos | 1 | 0 | 0
I. | 12 | 3-prekatni, kovinski parapetni kanal s pregrado, pokrovom, veznimi in končnimi elementi, zvočno zaščito, ozemljitvijo ter pritrdilnim materialom (ustreza ELBA) | m | 6 | 0 | 0
I. | 12 | Priklop elektrokrmilnih elementov kotlovnice na izvor električnega napajanja | kpl | 1 | 0 | 0
I. | 14 | Vtičnica dvojna RJ45, n/o z dozo in protiprašnim pokrovčkom montirana pri blagajnah ali napravah | kpl | 1 | 0 | 0
I. | 15 | Vtičnica dvojna RJ45, z dozo za parapetni kanal in protiprašnim pokrovčkom | kpl | 1 | 0 | 0
I. | 15 | Kabel, UTP, Cat.6, komplet s polaganjem in puščanjem potrebnih rezerv navedenih v tlorisih in tehničnem poročilu. | m | 60 | 0 | 0
I. | 17 | Tesnenje kabelskih prehodov skozi zidove z ognjeodporno maso Požarno tesnjenje prehodov inštalacij skozi meje požarnih sektorjev z uporabo: - požarnega polnila - intumescenčnega požarnega premaza | kpl | 1 | 0 | 0
I. | 18 | Meritve in pregledi signalno komunikacijke instalacije in opreme UNIVERZALNEGA OŽIČENJA (kabli, tudi položene rezerve, vtičnice, …) z izdajo potrdila o brezhibnem delovanju, prikaz pridobljenih podatkov | kpl | 1 | 0 | 0
I. | 19 | Meritve NN električne inštalaicje (kabli, itd.) z izdajo potrdila | kpl | 1 | 0 | 0
I. | 20 | Razna nepredvidena dela z vpisom v gradgbeni dnevnik, drobni material, manipulativni in transportni stroški | % | 10 |  | 0 | 0
|  | I. ELEKTRO DEL - SKUPAJ: |  |  |  | 0
DELNA REKAPITULACIJA - E2.VODOVNI MATERIAL
Vrednosti so v EUR brez DDV!
| I. | ELEKTRO DEL |  |  |  | 0
|  | E2.VODOVNI MATERIAL - SKUPAJ: |  |  |  | 0

## 3. Razdelilniki
POPIS DEL S PREDRAČUNOM - I.FAZA - 3.SKLOP
4/2. |  | ELEKTRIČNE INŠTALACIJE
E3. |  | RAZDELILNIKI
Opombe:
Cene na enoto in vrednosti so v EUR brez DDV!
Poz. |  | Opis postavke | Enota | Količina | Cena | Vrednost | CENA IZ KATALOGA | DOB/MON | LETNIK/VIR | OPOMBA
| I. | ELEKTRO DEL
I. | #REF! | Razdelilnik kotlarne R.KOT je stenska kovinska omarica izdelana iz dvakrat dekapirane jeklene pločevine in profilov, opleskana z osnovno in končno barvo-prašni nanos, zaščite IP 40, dim. v x š x g, 1100 x 800 x 250 mm, z vrati v barvi po izboru arhitekta, opremljenimi s ključavnico in stikali, s sledečimi elementi: | kpl | 1 | 0 | 0
|  | glavno stikalo za montažo na DIN letev 63A, 3f, kot npr.: LAS 63 + komplet z osovino in stikalo za stikalo nameščeno na vrata | kpl | 1 | 0 | 0
|  | - prenapetostni zaščitni odvodnik 15 kA, razred C, tripolni, s prikazom stanja, komplet z ozemljitveno šino (protec) | kos | 1 | 0 | 0
|  | - instalacijski odklopnik, 400V, Icu > 10 kA, tropolni, karakteristike C/16A | kos | 1 | 0 | 0
|  | - instalacijski odklopnik, 230V, Icu > 10 kA, enopolni, karakteristike C/16A | kos | 27 | 0 | 0
|  | - instalacijski odklopnik, 400V, Icu > 10 kA, tropolni, karakteristike C/20A | kos | 1 | 0 | 0
|  | - instalacijski odklopnik, 400V, Icu > 10 kA, tropolni, karakteristike B/16A | kos | 1 | 0 | 0
|  | - instalacijski odklopnik, 230V, Icu > 10 kA, enopolni, karakteristike B/16A | kos | 2 | 0 | 0
|  | - instalacijski odklopnik, 230V, Icu > 10 kA, enopolni, karakteristike B/10A | kos | 14 | 0 | 0
|  | - tokovno zaščitno stikalo (RCD), tropolno, 25A/30 mA | kos | 1 | 0 | 0
|  | - kopalniško zaščitno stikalo (KZS), tropolno, 16A/30 mA | kos | 1 | 0 | 0
|  | - stikalo za montažo na vrata razdelilnika, 16A, kontaktni sklop (1-0) | kos | 4 | 0 | 0
|  | - stikalo za montažo na vrata razdelilnika, 16A, kontaktni sklop (1-0-2) | kos | 12 | 0 | 0
|  | - N zbiralka z nosilcem | kos | 5 | 0 | 0
|  | - PE zbiralka z nosilcem | kos | 5 | 0 | 0
|  | - ožičenje kompletnega razdelilnika s kanali za ožičenje, prekrivnimi ploščami, montažnimi letvami, vrstnimi sponkami, sistemom bakrenih zbiralk, komplet s priključki, napisnimi ploščicami opreme razdelilnika in kablov, uvodnicami, pritrdilnim in ostalim drobnim materialom, izdelavo krmilnih in enopolnih načrtov, predajo dokumentacije, meritev in certifikatov za ta razdelilnik | kpl | 1 | 0 | 0
|  | I. ELEKTRO DEL - SKUPAJ: |  |  |  | 0
DELNA REKAPITULACIJA - E3.RAZDELILNIKI
Vrednosti so v EUR brez DDV!
| I. | ELEKTRO DEL |  |  |  | 0
|  | E3.RAZDELILNIKI - SKUPAJ: |  |  |  | 0

## 4. Detekcija plina
POPIS DEL S PREDRAČUNOM - I.FAZA - 3.SKLOP
4/2. |  | ELEKTRIČNE INŠTALACIJE
E4. |  | DETEKCIJA PLINA
,
Cene na enoto in vrednosti so v EUR brez DDV!
Poz. |  | Opis postavke | Enota | Količina | Cena | Vrednost | CENA IZ KATALOGA | DOB/MON | LETNIK/VIR | OPOMBA
| I. | ELEKTRO DEL
I. | 1 | Dograditev obstoječega sistema detekcije plina ODIS, s certificiranim GPRS modulom, skladnim s standardom SIST EN 50136, razred ATS 5 za GPRS in IP prenos, kot naprim ODIS TAU GPRS za prenos signala v certificiran Varnostni center s katerim bo investitor sklenil pogodbo. | kpl | 1 | 0 | 0
I. | 2 | Prevezave zaradi prestavitve lokacij obstoječih senzorjev v kotlovnici, komplet z nadometno grobo in fino inštalacijo. | kpl | 1 | 0 | 0
I. | 3 | Prevezava glavnega magnetnega ventila v kotlovnico, komplet z nadometno grobo in fino inštalacijo. | kpl | 1 | 0 | 0
I. | 4 | Tesnenje kabelskih prehodov skozi zidove z ognjeodporno maso Požarno tesnjenje prehodov inštalacij skozi meje požarnih sektorjev z uporabo: - požarnega polnila - intumescenčnega požarnega premaza | kpl | 1 | 0 | 0
I. | 5 | Vzpostavitev sistema, komplet s šolanjem kadra | kpl | 1 | 0 | 0
I. | 6 | Drobni material in manipulativni stroški | % | 5 | 0 | 0 | 0
I. | 7 | Nepredvidena dela z vpisom v gradbeni dnevnik (10%) | kpl | 1 | 0 | 0 | 0
|  | I. ELEKTRO DEL - SKUPAJ: |  |  |  | 0
DELNA REKAPITULACIJA - E4.DETEKCIJA PLINA
Vrednosti so v EUR brez DDV!
| I. | ELEKTRO DEL |  |  |  | 0
|  | E4.DETEKCIJA PLINA - SKUPAJ: |  |  |  | 0

## 5. Ostalo
POPIS DEL S PREDRAČUNOM - I.FAZA - 3.SKLOP
4/2. |  | ELEKTRIČNE INŠTALACIJE
E5. |  | OSTALO
Opombe:
Cene na enoto in vrednosti so v EUR brez DDV!
Poz. |  | Opis postavke | Enota | Količina | Cena | Vrednost | CENA IZ KATALOGA | DOB/MON | LETNIK/VIR | OPOMBA
| I. | ELEKTRO DEL
I. | 1 | Demontaža obstoječih električnih inštalacij, obstojče elektro omare kotlovnice, razsvetljave in razvoda električnih inštalacij v kotlovnici, komplet z odvozom materiala na mesto razgradnje oz. trajno deponijo in pridobitvijo ustreznih papirjev. | kpl | 1 | 0 | 0
|  | I. ELEKTRO DEL - SKUPAJ: |  |  |  | 0
DELNA REKAPITULACIJA - E5.OSTALO
Vrednosti so v EUR brez DDV!
| I. | ELEKTRO DEL |  |  |  | 0
|  | E5.OSTALO - SKUPAJ: |  |  |  | 0

## HPR_SD_stara verzija (hidden)
POPIS MATERIALA IN DEL S PREDRAČUNOM
HIŠNI PRIKLJUČKI - STROJNA DELA (N)
Z. ŠT. | VRSTA DELA | KOS |  |  | CENA/ENOTO SIT/ENOTO | CENA SIT
1
1 | Cev iz PE - SDR 11 Cev iz PE, po DIN8074 in ISO/DIS 4437, SDR 11 (serija 5) skupaj z dodatkom za razrez.
| PE 32x3,0 |  | m | 1.0646 | #REF! | #REF!
| PE 63x5,8 |  | m | 7.2395 | #REF! | #REF!
2 | Cevi iz jekla: Jeklena brezšivna srednjetežka črna cev po JUS C.B5.225, material Č.1212, skupaj z loki, varilnim, tesnilnim in pritrdilnim materialom in dodatkom za razrez.
| DN 25 (33,7x3,25) |  | m | 4.3376 | #REF! | #REF!
| DN 50 (60,3x3,65) |  | m | 5.8534 | #REF! | #REF!
3 | Uvodnice: Sklop sestavljen iz prehodnega kosa PE/jeklo, jeklene brezšivne srednjetežke črne cevi po JUS C.B5.225, material Č.1212, zaščitne
cevi in krogelne pipe s termičnim varovalom (ali posebej prigrajenim zapornim elementom s termičnim varovalom) in s čepom. Pipa oziroma zaporni element morata biti skladna z VP 301.
V ceni sklopa je zajeta vgradnja skupaj z vrtanjem zidu in vzpostavitvijo v prvotno stanje.
| DN 25 (izvedba A) |  | kos | 245.1219 | #REF! | #REF!
| DN 25 (izvedba C) |  | kos | 292.6829 | #REF! | #REF!
| DN 50 (izvedba A) |  | kos | 392.6829 | #REF! | #REF!
| DN 50 (izvedba C) |  | kos | 507.3171 | #REF! | #REF!
4 | Uvodnica - D2: Sklop sestavljen iz prehodnega kosa PE/jeklo, jeklene brezšivne srednjetežke črne cevi po JUS C.B5.225, material Č.1212, zaščitne cevi, krogelne pipe s čepom in iz omarice za požarno pipo, izdelane iz
nerjaveče pločevine po delavniški risbi proizvajalca, prirejene za pritrditev na zid dimenzije 250x300x200 mm z napisom: GLAVNA PLINSKA POŽARNA PIPA. V ceni sklopa je zajeta vgradnja.
| DN 25 (izvedba D) |  | kos | 206 | #REF! | #REF!
5 | Lok 450 Lok iz trdega PE, 450.
| PE 32 |  | kos | 7.0057 | #REF! | #REF!
| PE 63 |  | kos | 27.8774 | #REF! | #REF!
6 | Lok 900 Lok iz trdega PE, 900.
| PE 32 |  | kos | 6.1566 | #REF! | #REF!
| PE 63 |  | kos | 24.1318 | #REF! | #REF!
7 | T-kos Odcepni T-kos iz trdega PE.
| PE 32/32 |  | kos | 17.058 | #REF! | #REF!
| PE 63/63 |  | kos | 30.7135 | #REF! | #REF!
8 | Cevna kapa Cevna kapa iz trdega PE.
| PE 32 |  | kos | 5.7279 | #REF! | #REF!
| PE 63 |  | kos | 18.4172 | #REF! | #REF!
9 | Reducirni kos Reducirni kos iz trdega PE.
| PE 63/32 |  | kos | 10.4024 | #REF! | #REF!
10 | Prehodni kos Prehodni kos PE/jeklo.
| PE 32/DN 25 |  | kos | 21.9195 | #REF! | #REF!
| PE 63/DN 50 |  | kos | 34.2829 | #REF! | #REF!
11 | Jekleni izolirni kos Jekleni izolirni kos po DIN 3389, z navojnima priključkoma, material Č.1212, skupaj s tesnilnim materialom.
| DN 25 |  | kos | 45.7317 | #REF! | #REF!
12 | Obojka Elektrovarilna obojka iz trdega PE, skupaj z varjenjem.
| PE 32 |  | kos | 8.5443 | #REF! | #REF!
| PE 63 |  | kos | 19.2404 | #REF! | #REF!
13 | Sedlo Elektrovarilno sedlo z obojko iz trdega PE, skupaj z varjenjem.
| PE 110/63 |  | kos | 65.6098 | #REF! | #REF!
| PE 160/63 |  | kos |  | #REF! | #REF!
| PE 225/63 |  | kos | 43.2561 | #REF! | #REF!
14 | Navrtalno sedlo Elektrovarilno navrtalno sedlo iz trdega PE, skupaj z varjenjem.
| PE 63/32 |  | kos | 51.4327 | #REF! | #REF!
| PE 110/32 |  | kos | 67.3163 | #REF! | #REF!
| PE 160/32 |  | kos | 114.2951 | #REF! | #REF!
| PE 225/32 |  | kos | 179.1098 | #REF! | #REF!
| PE 110/63 |  | kos | 108.3332 | #REF! | #REF!
| PE 160/63 |  | kos | 140.2365 | #REF! | #REF!
| PE 225/63 |  | kos | 169.6829 | #REF! | #REF!
15 | Navrtalna ogrlica Cevna navrtalna ogrlica iz trdega PE za izvedbo odcepa na PVC plinovodu z vgradbilno garnituro.
| PVC 50 / PE 32 |  | kos | 59.4 | #REF! | #REF!
| PVC 100 / PE 32 |  | kos | 77.7 | #REF! | #REF!
| PVC 100 / PE 63 |  | kos | 125 | #REF! | #REF!
16 | Ogrlica Cevna ogrlica iz trdega PE za izvedbo odcepa na PVC plinovodu z vgradbilno garnituro.
| PVC 50 / PE 32 |  | kos | 59.4 | #REF! | #REF!
| PVC 100 / PE 32 |  | kos | 77.7 | #REF! | #REF!
| PVC 100 / PE 63 |  | kos | 125 | #REF! | #REF!
17 | Krogelna pipa PE - vgradna Krogelna pipa iz trdega PE tlačne stopnje NP 4, z vgradbilno garnituro in prilagoditvijo dolžine vgradbilne garniture na terenu, skupaj z varjenjem.
| DN 50 |  | kos | 409.9614 | #REF! | #REF!
18 | Omarica - D: Omarica za požarno pipo, izdelana iz nerjaveče pločevine po delavniški risbi proizvajalca, prirejena za pritrditev na zid s pocinkano zaščitno cevjo in z napisom: GLAVNA PLINSKA POŽARNA PIPA.
| 250x300x200 mm |  | kos | 54.8781 | #REF! | #REF!
| 350x400x250 mm |  | kos | 67.0732 | #REF! | #REF!
19 | Omarica - E: Omarica za požarno pipo, izdelana iz nerjaveče pločevine po delavniški risbi proizvajalca, prirejena za pritrditev na zid in z napisom: GLAVNA PLINSKA POŽARNA PIPA.
| 250x300x200 mm |  | kos | 54.8781 | #REF! | #REF!
| 350x400x250 mm |  | kos | 67.0732 | #REF! | #REF!
20 | Krogelna pipa - jeklo: Krogelna pipa z navojnima priključkoma, tlačne stopnje NP 4, standardne dolžine, atestirana za zemeljski plin, z ročko za posluževanje, skupaj z izolirnim kosom in tesnilnim materialom.
| DN 25 |  | kos | 20.5024 | #REF! | #REF!
| DN 50 |  | kos | 72.7188 | #REF! | #REF!
21 | Izpihovalna cev v omarici Izpihovalna cev, izdelana iz jeklene cevi 21,3x2,65 zaprto z navojnim čepom DN 15, skupaj z varilnim, tesnilnim in vijačnim materialom.
(izdelano po priloženi skici).
|  |  | kos | 43 | #REF! | #REF!
22 | Cestna kapa: Litoželezna zaščitna cestna kapa, material SL 18, z napisom plin na pokrovu, zaščitena z bitumnom.
| DN 190 |  | kos | 101.1465 | #REF! | #REF!
23 | Prirobnica: Jeklena prirobnica z grlom, izdelana po JUS M.B6.163, NP 16, material Č.0361, skupaj z varilnim, tesnilnim in vijačnim materialom.
| 50/60,3 |  | kos | 12.856 | #REF! | #REF!
| 80/88,9 |  | kos | 17.8837 | #REF! | #REF!
| 100/114,3 |  | kos | 39.2687 | #REF! | #REF!
24 | Slepa prirobnica: Jeklena slepa prirobnica, izdelana po JUS M.B6.191, NP 16, material Č.0361, oblika B, skupaj s tesnilnim in vijačnim materialom.
| B 50 |  | kos | 39.6781 | #REF! | #REF!
| B 80 |  | kos | 52.7317 | #REF! | #REF!
| B 100 |  | kos | 64.4512 | #REF! | #REF!
25 | Podpore: Cevne podpore, izdelane iz jeklenih profilov in cevnih objemk, skupaj z montažo v zid ali varjenjem na nosilno konstrukcijo in opleskane po predhodnem čiščenju in pleskanju s temeljno barvo.
|  |  | kg | 4.5244 | #REF! | #REF!
26 | Preboj: Zaščitna cev pri preboju skozi zid, zaščitena pred korozijo in zatesnjena s trajno elastičnim materialom, izdelana po priloženi skici.
| DN 40 |  | kos | 49.1463 | #REF! | #REF!
| DN 65 |  | kos | 65 | #REF! | #REF!
27 | Zaščitna cev: Zaščitna cev pri omarici za glavno plinsko požarno pipo, zaščitena pred korozijo in zatesnjena s trajno elastičnim materialom, izdelana po priloženi skici.
| DN 40 |  | kos | 49.1463 | #REF! | #REF!
| DN 65 |  | kos | 65 | #REF! | #REF!
28 | Zaščita vidnih cevi: Zaščita vidnih cevi s pleskanjem po predhodnem čiščenju in pleskanju s temeljno barvo.
|  |  | m2 | 7.5366 | #REF! | #REF!
29 | Izolacija podometnih cevi: Izolacija podometnih cevi z izolacijskim in zaščitnim trakom po predhodnem čiščenju do kovinskega sijaja in premazu s prajmerjem.
|  |  | m2 | 14.0366 | #REF! | #REF!
30 | Pozicijska tablica: Pozicijska tablica za oznako armatur hišnega priključka, skupaj s pritrdilnim materialom in izmero.
|  |  | kos | 35.815 | #REF! | #REF!
31 | Tlačni preizkus Tlačni preizkus hišnih priključkov izvedenih po navodilih iz projekta, izdaja atesta.
|  |  | m | 3.2317 | #REF! | #REF!
32 | Pomožna gradbena dela: Pomožna gradbena dela, zarisovanje, vrtanje zidov, beljenje zidov, vzpostavitev v prvotno stanje.
|  |  | ocena |  |  | #REF!
33 | Nepredvidena dela: Nepredvidena dela, stroški nadzora, splošni, manipulativni, transportni in zavarovalni stroški.
|  |  | 6% |  |  | #REF!
| SKUPAJ |  |  | SIT |  | #REF!